## Data USDFLD
ß
E_0 | 208000 | -0.01
G_0 | 80000 | -0.3
rho_0 | 7.8e-09 | -0.3 |  | FGM
Functionally Graded Material
a = b = 100 mm
t = 1 mm
|  |  |  | z - Coordinate | E-Modulus | G-Modulus | Density
|  |  | 1 | 0 | 208000 | 80000 | 7.8e-09
|  |  | 2 | 10 | 188206.183 | 3982.9655 | 3.8834e-10
|  |  | 3 | 20 | 170295.9966 | 198.3002 | 1.9334e-11
|  |  | 4 | 30 | 154090.1899 | 9.8728 | 9.626e-13
|  |  | 5 | 40 | 139426.5696 | 0.49154 | 4.7925e-14
|  |  | 6 | 50 | 126158.3772 | 0.024472 | 2.386e-15
|  |  | 7 | 60 | 114152.8203 | 0.0012184 | 1.1879e-16
|  |  | 8 | 70 | 103289.7432 | 6.066e-05 | 5.9144e-18
|  |  | 9 | 80 | 93460.4245 | 3.0201e-06 | 2.9446e-19
|  |  | 10 | 90 | 84566.4892 | 1.5036e-07 | 1.466e-20
|  |  | 11 | 100 | 76518.9238 | 7.4861e-09 | 7.2989e-22
|  |  | Extrapoliert | 33 | 149536.1366 | 4.014 | 3.9136e-13